## Munka1
magyar | amerikai angol | brit angol (ahol nincs semmi, egyezik az Am. angollal)
(fel)fűtési sebesség | heating rate
30 térfogatszázalékos töltőanyag-koncentráció | 30 vol% filler content
3-D nyomtató "asztala", ahol a nyomtatás történik | print bed
A-felület | Class A surface
a csiga behúzó szakasza | feed section of the screw
a csiga homogenizáló szakasza | metering/homogenization section of the screw
a csiga kompressziós szakasza | transition/compression zone of the screw
a fény csökkenése (az üvegszálban nagy távolságnál) | light attenuation
a tolómérő "pofái" | caliper jaws
ábrázol (függvényt) | plot
adagolás | feeding, dosing
adagolási idő | dosing time
adagsúly | shot weight
adagtérfogat | shot volume
adatillesztés | data fitting
adatlap | datasheet, data sheet
AE jelek csoportosítása | clustering (AE)
agglomerátum (aggregátum) | agglomerate
aggregát ledugózása | blocking the nozzle
aggregát, fröccsöntő egység | injection unit
akrilnitril-butadién | acrylonitrile butadiene (NBR)
aktuátor | actuator
akusztikus emisszió | acoustic emission
alagútkemence | tunnel oven
alakadási hőmérséklet | molding temperature… | moulding temperature
alakkal záró kötés | shape-connected joint
alaktényező | shape factor
alapanyag | plastic, base material
alapvonal | baseline
alátámasztási távolság | supporting pin distance
alifás | aliphatic
állandó vetített aktív menetfelület | constant flank over area
állandósult állapot | steady state condition
állandósult hőállapot | thermal stationary condition
állapotegyenlet | equation of state
álló (víz/levegő) | still, stagnant
álló oldali szerszámblokk | stationary platen
állóoldalon | on the stationary side
álló-szerszámfél | stationary mold half | stationary mould half
alsó határ | lower bound
alumínium részecskékkel töltött epoxi szerszám | aluminum particle-filled epoxy mold | aluminium particle-filled epoxy mould
anizotróp | anisotropic
anyagában történő újrahasznosítás | remelt recycling
anyaghozzáadás elvén működő eljárások | additive manufacturing technologies
anyagjellemzők | material properties
anyagszerkezet | material structure
anyagvizsgáló berendezés | materials testing equipment
áramlási elemzés | flow analysis
áramlási keresztmetszet | flow cross section/flow cross-section
áramlási sebesség [m/s] | flow velocity (vektor), flow speed (skalár)
áramlási sebesség [m3/s] | (volumetric/volume) flow rate, volume velocity
áramlástani folyamatok/problémák (nem szó szerint) | hydrodynamic processes
arányossági tényező | factor of proportionality
aromatartás kb. | aroma sealing
áteresztő képesség (gáz vagy folyadék esetén), légáteresztő képesség | permeability
átfűzött rúdacél | steel rod
átitat | soak
átitatóanyag | resin (itt, ebben a környezetben)
átkapcsolási pont | transfer point, switch-over point
átkapcsolási térfogat | switch-over volume
átlagos hővezetési tényezőt jelent kb. de nem mondják így magyarul | bulk thermal conductivity
átmeneti hőmérséklettartomány | transition temperature range
atomerő mikroszkóp | atomic force microscope (AFM)
automata mintaváltós berendezés (TA 2000) | automatic sampling device
ball-on-disk elvű kopásvizsgálat | ball-on-disk type tribology test
bazaltszál | basalt fiber
becsatolás (fényé az optikai szálba) | coupling
beépítési környezet | built-in environment
beérkezési időkülönbségen alapuló lokalizáció | delta T mapping
befogási hossz | clamping length
befogópofa | clamp, grip
befröccsöntési nyomáskorlát | pressure limit
befröccsöntési pont | injection location, injection point, gate
behúzó zóna | intake zone (of extruder)
bekeverési hőmérséklet | compounding temperature
belépő fénysugár (üvexálba) | incident light beam
belső felület (Express Polymer Letters) | Manuscript Central
belső (torpedós) fűtésű fűtött csatornás gát (nem fog kelleni) | fixed hot tip torpedo
belső feszültség | internal stress
belső nyomás (a fröccsöntőszerszámban) | cavity pressure
belső oldalferdeség | interior draft angle
bemártásos módszer | dip-coat method (when testing a thermoplastic with the microbond test)
bemetsz, bemetszés, bemetszett | notch, notched
bemetszés | incision
bemetszési tényező | notch factor
benyomódás (Vicat-mérés) | penetration
beömlő | sprue
beömlő lap | inlet plate
beszívódás(i hibahely) | sink mark
betét | insert
biológiailag lebomló polimer | biodegradable polymer
biopolimer keverékek | biopolymer blends
Biot szám | Biot number
Bobbin nélküli tekercselés (pneumatikusan összeomló mag) | Pneumatic winding system (without bobbin)
borda | rib
bór-nitrid | boron nitride
burgonyakeményítő | potato starch
Charpy féle ütőszilárdság | Charpy impact strength
Charpy féle ütvehajlító vizsgálat | Charpy impact test
Charpy kalapácsos mérőberendezés | Charpy impact tester
Ciklikus butilén tereftalát | cyclic butylene terephthalate (CBT)
ciklusidő | cycle time
csap, kidobó csap (fröccsöntőszerszámnál) | pin
csavarkötés | bolting
csavarprofil | screw profile, taper geometry
csepplehúzásos vizsgálat | microbond test
cserélhető beömlő elem | replaceable sprue element
csésze oldal | cavity side
csiga (fröccsöntésnél) | screw
csiga (kerületi) sebesség | screw speed
csigacsúcs | screw tip
csigacsúcs axiális játéka | axial gap of the screw tip
csigatisztító | purging compound
csillapít(ás) | dampen(ing), damp(ing)
csillapításmérő (optikai szálnál) | optical power meter
csiszolat | grinding
csomópont | node
csontblokkos rögzítést | bone block fixation
csontrögzítő implantátum | bone-fixating implant
csontrögzítő lemez | bone (fixating) plate, bone-fastening plate
csoportosítás igazolása | cluster validation
csőelőgyártmány | parison
csúsztató | lubricant
daráló (aprító) berendezés | grinder, cutting mill
darálék (pl. PET darálék) | flakes
deformációs energia felszabadulási ráta | strain-energy release rate
dekantálás | decanting
dekompresszió sebessége (tehermentesítés sebessége) | decompression rate
dekompressziós térfogat (tehermentesítési térfogat) | decompression volume
dekopírfűrész | jigsaw machine, power jigsaw
detektált akusztikus jelek eseményszáma | the number of detected acoustic events
diagonál (nem biztos) | cross-ply
differenciál pásztázó kalorimetria | Differential Scanning Calorimetry DSC
differenciális termoanalitika | differential thermal analysis (DTA)
digitális tolómérő | digital caliper
dikumil-peroxid | dicumyl peroxide
dimenziótlan hőmérséklet | dimensionless temperature
dinamikus keverő | dynamic mixer
dinamikus mechanikai termikus analízis | Dynamic Mechanical Thermal Analysis (DMTA)
dinamikus reológiai mérés (nem mondjuk így magyarul) | dynamic rheological measurements
diszperz erősítő fázis | dispersed reinforcing phase
diszperziós együttható | dispersion coefficient
diszperz morfológia | dispersed phase morphology
durván erodált felület | rough-eroded surface finish
EDS feltéttel felszerelt pásztázó elektronmikroszkóp | a scanning electron microscope with an EDS fixture
effektív hővezetés | effective thermal conductivity
égésgátló, égésálló | flame retardant
égetés | burnoff
egybekezdésű (csavar) | single thread, single flight
egycsigás extruder | single screw extruder
egyedi alkatrész | non-series part/unique part
egyenetlen hűtés | differential cooling
egyenszilárdság | uniform strength (of a system)
egykomponensű mesterkeverék (monokeverék) | monobatch
egyszenzoros modális analízis | single sensor modal analysis
egytengelyű keverő | single-shaft mixer
ejtődárdás ütőmű | falling weight impact tester
elasztomer | elastomer
elegyedő | miscible
elektrosztatikus szálképző | electrospinning machine
elérhető gyártási pontosság | achievable manufacturing accuracy
élérték | edge value
élettartam | service life, lifespan, lifetime
élettelen csontszövet | cadaveric bone tissue
elfáradás | fatigue
elhúzási sebesség (extrúzió) | pulling speed
elmozdulás (fizika) | displacement
eloszlás lobbanékonysága | impulsiveness of (the) distribution
eloszlat (töltőanyagot a mátrixban) | disperse
elosztó csatorna | sprue/runner
elosztó csatorna / beömlő csatorna | runner, runner system
előfeszített | pre-tensioned, prestressed, preloaded
előfeszítő erő | preload force, prestress force
előfurat | preliminary bore
előgyártmány | preform (injection blow molding-nál is)
előkísérlet | preliminary test
előre impregnált | prepreg
előrepedés | pre-crack
előzetes gyártás | preliminary manufacturing
elszorítás | squeezing
eltávolított sizing rétegű (kb.) | unsized
eltömít | clog
elvon hőt | extract heat, transfer heat, remove heat
emisszivitás | emissivity
ENF vizsgálat (egyik végén bemetszett próbatest hajlítóvuzsgálata) | end-notched flexure (ENF)
építési irány | building direction
epoxigyanta | epoxy resin
érkezési idő | time of arrival
erősen ötvözött | highly alloyed
erősen töltött | highly filled
erősítőanyag | reinforcement
értágítóbetét | stent
értéknövelő eljárások | value-adding processes
érvéghüvely | cord-end terminal
érvényesít egy modellt | validate a model
etilén-propilén-dién | ethylene propylene diene (EPDM)
explicit differencia módszer | explicit difference method
exszikkátor | desiccator
extraktor | extractor
extrúziós gép | extrusion machine
extrúziós habképzés | extrusion foaming
extrúziós fúvás | extrusion blow molding | extrusion blow moulding
extrúziós hegesztőgép | extrusion welding machine
extrúziós palackfúvó egység | bottle blow molding attachment | bottle blow moulding attachment
fajhő | specific heat (capacity)
fajlagos ütőmunka | specific fracture energy
fajtérfogat | specific volume
fárasztóvizsgálat | fatigue testing
fáradásos tönkremenetel | fatigue failure
fáradásos törés | fatigue fracture
FDM, magyarul huzallerakásos gyors prototípusgyártás (de nem használjuk a magyar nevét, csak FDM-nek hívják) | Fused Deposition Modeling | Fused Deposition Modelling
felcsévélés | winding
feldolgozás következtében kialakult kristályosság | process-induced crystallinity
feldolgozási ablak | molding window
feldolgozhatóság | processability
felgőzöl (pl. aranyréteget) | sputter (coat)
félig empirikus | semi-empirical
félig merev polimerhab | semi-rigid polymeric foam
felső határ | upper bound
félszintetikus olaj | semi-synthetic oil
felszívódó polimer | absorbable polymer
felterhelés | ramp up the load, increase the load, load…
felületaktív | surfactant
felületi ellenállás | contact surface resistance
felületi érdesség | surface roughness
felületi szabadenergia | surface free energy, specific surface energy
felületkezelés | surface treatment
felvesz (valamilyen anyagot) | take up
fémpor | powdered metal, metal powder
fény becsatolása (optikai kábelnél) | illuminate…
festék | dye
feszültség | stress
feszültség-deformáció görbe | stress-strain curve
feszültségfehéredés | stress whitening
feszültséggyűjtő hely | stress concentration point
fibrillás morfológiai szerkezet | fibrillar morphology
filmgát | film gate
fogási hossz | grip length
fojtószelep | throttle
fólia | foil
fóliaballon | film balloon
fóliafúvás | film blowing, film sheeting
fóliafúvó | film blowing machine
fóliafúvó („pancake”) extruder szerszám | film blowing (pancake) die
fóliafúvó egység | film blowing attachment
fóliafúvó gép | blown film extrusion machine
folyamatos wavelet transzformáció | continuous wavelet transform
folyáshatár | yield strength, yield point
folyáshatárig elnyelt energia, folyási feszültségig elnyelt energia | energy absorbed until yield
folyáshatárnál vett nyúlás, nyúlás a folyáshatárnál | yield strain
folyási feszültség | yield stress
folyási mutatószám | melt flow index
folyási ponthoz tartozó deformáció | tensile elongation
folyási tulajdonságok | rheological properties
folyási út | flow path
folyásút végi nyomás | end-of-cavity pressure
folyóképesség | flowability, fluidity, melt flow index!!!!!
folytonosan változó indexű optikai üvegszál | graded-index optical glass fiber
fordulatszám (vagy szögsebesség) | rotational speed
formaadó felület | cavity surface
formakövető hűtés | conformal cooling
formalap (olyan szerszámlap, amibe a betétet bele lehet tenni) | form plate
formaleválasztó | mold release agent | mould release agent
formaüreg | mold cavity | mould cavity
formaüreg oldal | cavity side
forrócsatorna | hot runner
forrólapos mérési eszköz | hot-plate apparatus
forrólapos mérési módszer | hot-plate method
Fourier szám | Fourier number
fraktográfiai | fractographic
frekvencia centroid | frequency centroid
frekvenciatartomány | frequency domain, frequency range
frikció | friction
fröccs(öntő)nyomás | filling pressure, injection pressure
fröccsfúvás | injection blow molding | injection blow moulding
fröccskamra | injection chamber (szövegkörnyezettől függ)
fröccsnyomás | injection pressure
fröccsöntéses habképzés | injection foaming
fröccsöntési sebesség, befröccsöntési sebesség | injection rate
fröccsöntő henger | barrel
fröccsöntő szerszám | injection mold | injection mould
fröccs-sajtoló szerszám | injection compression mold | injection compression mould
fröccsprégelés | injection compression molding | injection compression moulding
fröccstérfogat | injection volume
FTIR (Fourier-transzformált infravörös spektroszkópia) | Fourier-transform infrared spectroscopy
fullerén | fullerene
fúrás | drilling
furat | bore
furat (hűtőkörben), hűtőfurat | channel
fúrószár | drill bit
fűtött beömlő | heated chamber
fűtőszál | heating wire
fúvóka | nozzle
függvényeként | as a function of
fűtöttcsatornás elosztórendszer | hot runner system
garat | feed throat, hopper
gát | gate
gátcsökevény, gátmaradvány | gate vestige
gátfagyás | gate freezeoff
gátutáni nyomás | post-gate pressure
gázáteresztő képesség | permeability, gas permeability
gázöblítés | gas flush
gázutánnyomásos fröccsöntés | gas-assisted injection molding
gázzáró képesség | gas barrier properties
gél permeációs kromatográfia | gel permeation chromatography (GPC)
gépi nyomásérték (fröccsöntésnél) | specific pressure
gerincél (szerszámbetétnél) | main edge (of mold insert) | main edge (of mould insert)
gerjeszt | excite
gerjesztés | excitation, strain (bizonyos esetekben)
globális elemméret | global element size
gócképző | nucleating agent
gócképző hatás | nucleating effect
golyós repesztő vizsgálat | ball fracturing test
grafikon (függvényé) | curve, plot, és trace ha fizikailag kirajzolva (tollal)
graftos rögzítés | graft fixation
granuláló | pelletizer, granulator | pelletiser, granulator
gravimetrikus adagoló | gravimetric dosing system
gravíroz | engrave
gumi nyerskeverék | unvulcanized (green) rubber compound, uncured rubber compound
gumikeverék | rubber mix
gyantainfúzió | resin transfer molding (RTM) | resin transfer moulding (RTM)
gyártásközi hulladék | post-industrial waste
gyártástechnológiai fejlesztés | manufacturing technology development
gyenge kölcsönhatás | weak interaction
gyors Fourier-transzformáció | fast Fourier transform (FFT)
gyors prototípusgyártás | rapid prototyping
gyors szerszámgyártás | rapid tooling
gyorsító (gumigyártás) | accelerator
gyorsítófeszültség | acceleration voltage
gyorsított öregítés teszt | accelerated aging test
gyöngy habosítás | bead foaming
gyúrás | kneading
gyúrókamra, belső keverő | kneading chamber
habkocka | foam block
habosító, habképző szer | foaming agent, ...blowing agent
habosodás | foaming
habosodik | foam
habszerkezet | foam structure
hajlító merevség | flexural rigidity
hajlító rugalmassági modulusz | flexural modulus, flexural/bending modulus of elasticity
hajlító vizsgálati elrendezés | dual cantilever layout (lehet így is)
hajlítószilárdság | flexural strength, bend strength
hajlítóvizsgálat | flexural test
háló (végeselemes módszernél) | mesh
hangcsillapítás | acoustic damping
Háromlapos szerszám | three-plate mold | three-plate mould
határfázis | boundary phase
határfeltétel | boundary condition
határfelület | interphase, interface
határfelületi kapcsolat | interfacial adhesion
határfelületi kölcsönhatás | interphase interaction
határfelületi nyírószilárdság | interfacial shear strength
határfelületi szétválás | delamination
határhajlító feszültség | limiting flexural strength
határszög (fénytörés-fényvisszaverődésnél) | limiting angle
határviszkozitás | intrinsic viscosity
hatszögletű bór-nitrid | hexagonal boron nitride
hatványtörvény | power law
hegedés | welding
hegedési vonal | welding line (hegesztésnél és palackfúvásnál stb.)
helykoordináta | location coordinate
helymeghatározási módszer | location method
helyzetszabályozott | position regulated
hengerszék | roll mill
hiba | defect
hideg kristályossági csúcs | cold crystallization peak | cold crystallisation peak
hidegcsatorna | cold runner
hidegcsatornás elosztó rendszer | cold runner system
hidraulikus présgép | hydraulic press
hímzőgép | embroidery machine
hollandi kötés | nipple coupling
holtidő (ciklusok közötti várakozási idő, hogy hűljön a szerszám, ha túl meleg) | delay time
holttér | dead spot
homo-polipropilén | homo-polypropylene
hordozóanyag | carrier
hornyolt Chaprpy-féle ütőszilárdság | notched Charpy impact strength
hőalaktartás | thermal dimensional stability
hőállóság | thermal stability
hőállóság vizsgáló | heat deflection temperature tester
hőáram | heat flow
hőáramlás, konvektív hőátadás | convective heat transfer, convection
hőátadás | heat transfer
hőátadási tényező | film coefficient or heat transfer coefficient or convective heat transfer coefficient
hőbevitel, hőközlés | heat input
hőcserélő | heat exchanger
hőelem | thermocouple
hőellenállás (határfelületen) | thermal contact resistance
hőelvonás | heat extraction, heat removal
hőfluxus, hőáram | heat flux
hőkamera | thermal camera, thermal imaging camera
hőkamrával felszerelt ejtőmű | a falling weight impact tester with a heat chamber
hőkezelés, hogy acél keményebb legyen | quenching
hőmérséklet érzékelő | temperature sensor
hőmérsékleteloszlás, hőmérsékleti gradiens, hőmérsékletlefutás | temperature gradient, thermal gradient
hőmérsékletesés | temperature drop
hőmérsékletmező | temperature field
hőmérsékletvezetési tényező, hőfokvezetési tényező | thermal diffusivity
hőntartási idő | dwelling time, residual time
hőre keményedő műanyag | thermoset
hőre lágyuló keményítő | thermoplastic starch (TPS)
hőre lágyuló, hőre lágyuló műanyag | thermoplastic
hősugárzás | thermal radiation
hőszigetelő | thermal insulator
hőtágulási együttható | (thermal) expansivity
hőtan | thermodynamics
hőterhelés | heat load
hőtükrös hegesztőgép | hot-plate welding machine
hővezetési tényező | thermal conductivity coefficient
húrhiba | chord error
húrmodulusz | chord modulus
húzó rugalmassági modulusz | tensile Young's modulus
húzóerő | tensile force
húzórúd | pulling rod
hűtési elrendezés | cooling layout
hűtési gradiens | cooling gradient
hűtési idő | cooling time
hűtési út | cooling route
hűtési/hűlési sebesség | cooling rate
hűtőcsatorna | cooling channel
hűtőcső, hűtőágyú | cooling tube
hűtőkád | water bath
hűtőkád, hűtőfürdő | cooling bath
hűtőkör | cooling circuit
hűtőközeg | coolant
hűtőzsír, termál zselé, hővezető paszta | thermal grease, thermal gel, thermal compound, thermal paste, heat paste, heat sink paste, thermal interface material, heat sink compound
idegenanyag, szennyezés | contamination
időtartomány | time domain
ikercsigás extruder | twin screw extruder
illeszt | fit
illesztési méretek | joining dimensions
in-situ polimerizáció | in-situ polymerization | in-situ polymerisation
inverz keverékszabály (soros modell) | inverse rule of mixtures (series model)
irányfüggő mechanikai tulajdonság | directional mechanical property
Izod-féle ütvehajlító vizsgálat | Izod impact test
izoprén-izobutilén | isobutylene isoprene (IIR)
izzítókemence | furnace
járulékos tartózkodási idő | additional residence time
jelleíró | signal descriptor
jelölés(ek) | notation(s)
jelölések | notation/nomenclature (nem logikus, de nagyon gyakran használják!)
jó egyezést mutat | be in good agreement with
jó illeszkedést mutat | show a good fit
jó mérettartás | good dimensional stability
juta | jute
kábelcsupaszító fogó (optikai kábelre) | stripper (fiber stripper)
kábelkötöző pánt | cable tie
kalapács (Charpy utőműben) | pendulum
kapilláris plasztométer | capillary plastometer
kapcsoló anyagok (polimereket kapcsolnak össze) | coupling agents
kapcsoló elem | coupling element
karboxilált akrilnitril-butadién | carboxylated acrylonitrile butadiene
karimás kötés | rimmed coupling
károsodás vizsgálata | damage assessment
károsodási esemény | failure event
károsodási mechanizmus | failure mechanism
károsodási zóna | damage zone
kaucsuk | rubber, uncured rubber
kavaró dörzshegesztés | friction stir welding
kelme (pl. erősítőanyagként) | fabric
keménységmérő | hardness tester
kémiai rágőzölögtetés, kémiai rétegfelvitel | Chemical Vapor Deposition | Chemical Vapour Deposition
kényszerített áramlású | forced-flow
képlékeny alakváltozás | plastic deformation
keresztfej sebesség | crosshead speed
keresztfej-elmozdulás | crosshead displacement
kerületi sebesség | peripheral speed, tangential speed
kerületi sebesség | peripheral speed
késleltetés | delay
késleltetett rugalmas deformáció | delayed elastic deformation
kétcsigás extruder | twin-screw extruder
kétcsomópontos elem | beam element
kétfészkes szerszámblokk | two-cavity mold block | two-cavity mould block
kétrétegű palackfúvó extruder szerszám | double-layer bottle blow molding die | double-layer bottle blow moulding die
kever, vegyít, társít | compound, blend (ige)
keverékszabály | rule of mixtures
kétlapos (szerszám) | two-plate (mold)
kézi laminálás | hand lay-up, hand lamination
kialakít | form
kialakítás | layout, setup
kidob(ás) | eject(ion)
kidobó csap | ejector pin
kiégetőcsésze | crucible
kilevegőzés | venting
kilevegőző csatorna | venting channel
kilépő fénysugár | emitted beam
kilökőlap | ejector plate
kis sorozatú | limited run
kis sorozatú gyártás | small series production
kis térfogatú | small (volume)
kiszakítási sebesség | pullout speed
kiszakító erő (szakítógépen) | pullout force
kiszűrődés (valamilyen anyagé) | filtration
kitöltés, kitöltési fázis | fill, filling phase
kitöltési idő | fill time
kitöltési kép | filling pattern
kivezető nyílás, kivezetés | outlet
klímakamra | humidification chamber
klímaszekrény | climate chamber
klórozott izoprén-izobutilén kaucsuk | chlorinated isobutylene isoprene rubber (CIIR)
koextrúzió | coextrusion
koextrúziós síkfólia gyártás, extrúziós síkfólia gyártás | cast-film co-extrusion, cast-film extrusion
kompaktálás | compaction
kompaktálási nyomás | compaction pressure
kompaundáló extruder | extrusion compounder
komputertomográfia | computed tomography
kondicionáló egység (DMTA kiegészítője) | humidity control unit
konfokális Raman képalkotás | confocal Raman imaging
konstrukció egyenszilárdságának alapelve | uniform strength of the construction
kopás | abrasion
korom (gumigyártásban) | carbon black
korrigál (valamivel) | compensate (for)
korrózióállóság | corrosion resistance
köpeny (üvegszál köpenye) | cladding
környezetben lebomló polimer | biodegradable polymer
környezeti hőmérséklet | ambient temperature
kötés (kémiában) | bond
kötési szilárdság, rögzítési szilárdság | fixation strength
kötőanyag | binder
középsík | median
közvetlen fémpor szinterezés | direct metal laser sintering (DMLS)
kriogén töretfelület | cryogenic fracture surface, cryo-fractured surface
kristálymódosulat | crystallite type
kristályolvadási görbék szétválasztása | decomposition of (crystalline) melting curves
kristályolvadási hő | crystalline melting enthalpy
kristályolvadási hőmérséklet | crystalline melting temperature
kristályos részarány | crystalline fraction, fraction of crystallinity
kristályos tulajdonságok | crystalline properties/behavior | crystalline properties/behaviour
kristályosodási csúcs | crystalline melting peak
kristályosodási góc, kristálygóc | nucleus
kristályosodási hőmérséklet | crystallization temperature | crystallisation temperature
kristályosodási morfológia | crystalline morphology
kristályosság, kristályos részarány | crystallinity
kukoricakeményítő | corn starch
kutat | research, study
kúpos gyűrű (csigacsúcsban) | tapered ring
kúposság (csigacsúcsban) | tapering angle
kúp-sík reométer | cone-plate rheometer
külön-külön folytonos fázisszerkezet, kettős folytonos morfológiai szerkezet, kölcsönösen folytonos… | co-continuous phase morphology
különleges befogások | special clamps
külpontos hajlító vizsgálat | eccentric bending test
laborprés | press machine
lágyító (gumiipar) | plasticizer | plasticiser
lamella | lamella
lamellavastagság | lamellar thickness
laminálás/rétegrend | lay-up/lay-up structure v. order
lamináris áramlás | laminar flow, streamline flow
lánc és vetülékirány | warp and weft direction
láncalakítási képesség | chain formation capability (conductive)
láncnövelő adalék | chain extender
lánctördelődés | chain scission
lapka | flat specimen (bizonyos esetekben)
látszólagos hőmérséklet | apparent temperature
látszólagos sűrűség | apparent density
látszólagos térhálópont | apparent crosslink
látszólagos térhálósűrűség | apparent crosslink density
lebomló polimer | degradable polymer
lefejtés | peel test
lehajlási hőmérséklet | heat deflection temperature
lekerekítés | fillet
lektorált cikk | peer-reviewed article
lemezes szerkezetű talkum (por) | plate-shaped talc, plate-like talc powder
lemezke (pl. talkumrészecskék) | plate
len | flax
lengőlap | sliding plate
lengőlap (álló és mozgó szerszámfél között) | floating unit
lengőrendszer | oscillating system
leterhelés | unloading
letörés | chamfer
lézersugaras porágyolvasztás | laser powder bed fusion ??
lineáris hőáramlás hővezetőképesség-mérő | linear heat flow thermal conductivity meter
lineáris hőtágulási együttható | linear thermal expansion coefficient
lineáris lokalizáció | linear localization
mag oldal | core side
magasabb szintű újrahasznosítás | upcycling
magbetét | tool insert
maradék hűlési idő, maradékhűtési idő | residual cooling time
maradó anyagpárna | cushion
maradó deformáció | viscous deformation
maradó feszültség | residual stress
maradó szilárdság | residual strength
marás | milling
martenzites acél | maraging steel
másodrendű nyomaték | second-order torque
mátrix törése | matrix fracture
mátrixrepedés | matrix cracking
maximális erő | maximal force, (tensile strength)
maximális erőnél mért nyúlás | strain at maximum force
maximális feszültséghez tartozó nyúlás, szakadási nyúlás | strain at break
mechanikai igénybevétel | mechanical stress
megfröccsöntési pont | injection location
megismételhetőség | repeatability
megmunkál (fém) | machine (ige)
megolvaszt | fuse (bizonyos esetekben)
megújuló erőforrásokból származó polimerek | polymers from renewable resources
méhsejt szerkezet | honeycomb structure
melegalakítás | thermoforming
menet | thread
menetárok mélység | thread groove depth
menetemelkedés | pitch
mérési bizonytalanság | uncertainty of measurement
mérési jegyzőkönyv | test report
merev | rigid, stiff
merevítő | stiffener
mérnöki feszültség | engineering stress
mérnöki nyúlás | engineering strain
mérőállomás | measuring station
mesterkeverék | masterbatch
mesterséges neurális háló | artificial neural network
mikroszkóppal készített fénykép | micrograph
minősít | rate, grade
minősítés | evaluation
mintatartó | sample holder
mintavételi gyakoriság (frekvencia) | sampling rate
monoklin kristályszerkezet | monoclinic crystal sytem
monomódusú optikai üvegszál | single-mode optical glass fiber
mozgó oldali szerszámblokk | movable platen
mozgó szerszámbetét | movable mold insert | movable mould insert
mozgó szerszámfél | movable mold half | movable mould half
mulcs film | mulch film
műszaki célú újrahasznosítás (műanyagé) | reuse as engineering plastic
műszaki szerkezeti anyagok | structural engineering materials
műszerezett ütőmű | instrumented impact tester
nadrágszakítás | trouser tear
nafténolaj | naphthenic oil
nagy nyírás | high shear
nagyságrend | order of magnitude (e.g. two orders of magnitude higher)
nehézségi gyorsulás | gravitational acceleration
nem elegyedő (nem keveredik) | immiscible
nem folytonos fázis | discontinuous phase
nem oldható kötés | non-detachable joint
névleges száltartalom | nominal fiber content | nominal fibre content
nincs visszatartás | no filtration
nitridált csiga | nitrided screw
normáleloszlás | normal distribution
NR alapú gumikeverékek | NR-based rubber compounds
nyerskeverék (gumi) | uncured rubber
nyíltcellás | open-cell
nyíltcellás merev hab | open-cell rigid foam
nyírósebesség | shear rate
nyomásvezérelt kitöltés | pressure controlled filling
nyomó lap | compression plate
nyomó rugalmassági modulusz | compressive modulus of elasticity, compressive Young's modulus
nyomószilárdság | compressive strength, compression strength
nyomóvizsgálat | compression test, compressive strength test
nyújtásos fröccsfúvás | injection stretch blow molding | injection stretch blow moulding
nyújtásra történő kristályosodás | strain-induced crystallization
nyújtó áramlás | stretch flow
nyújtva szakított | stretch-broken
nyúlásmérő bélyeg | strain gage | strain gauge
nyúlásmérő berendezés | strain measurement system
ojt | graft
olajjal extendált sztirol-butadién | oil-extended styrene butadiene
oldható kötés | fastening joint, detachable joint
olvadási csúcshőmérséklet | melting peak temperature, peak melting temperature
olvadási tartomány | melting temperature zone
optikai beiktatásos/beiktatási csillapítás mérő berendezés | optical loss test set
optikai mechanikus toldó | mechanical optical coupler
optikai szálas nyúlásmérésre alkalmas berendezés | an optical fiber strain mearuement device
optikai üvegszál szakkifejezések | THORLABS honlapon
organofilizált agyagásvány | organophilic clay mineral
orvosi célú csavarimplantátum, orvosi csavar | medical screw
osztósík (a két szerszámfél közötti sík felület) | parting surface (nem feltétlenül sík), parting plane (sík), split line
osztóvonal (a két szerszámfél között a síkban a formaüreg határolóvonala) | parting line
ömledék | melt
ömledékfordító | melt flipper
ömledékfúvás | melt blowing
ömledékkeverés | melt mixing, melt compounding, melt blending
ömledékkeveréses módszer, ömledékes előállítási móccer | melt-mixing, melt-blending
ömledékszivattyú | gear pump
ömledékszűrőcsomag | screen package
önbeálló nyomófeltét | self-aligning compression plate
önbeálló, önbeállító | self-aligning
önerősítéses polimer | self-reinforcing polymer
önerősített kompozitok | self-reinforced composites
önsorjázó (gát) | self-degating
önt, öntött | cast
öntőforma, szerszám (mindig nyitott, tehát "átjárható", folytonos üzemű technológiákhoz, általában EXTRÚZIÓ) | die
öntőforma, szerszám (mindig zárt, ciklikus üzemű technológiákhoz, általában FRÖCCSÖNTÉS) | mold | mould
öregítés, kiválásos keményítés | age hardening, precipitation hardening
őrölt autógumi | ground tyre rubber (GTR)
ősminta | master form
összecsapási hibahely | weld line (fröccsöntésnél)
ötödfokú polinom | fifth-grade polynomial
palackfúvó berendezés | blow molding machine | blow moulding machine
pang | stagnate
pangó részek (műanyag) | stagnant plastic
parabolikus eloszlási konstans | parabolic distribution constant
paraffinos ásványi olaj | paraffinic mineral oil
pásztázó elektronmikroszkóp | scanning electron microscope (SEM)
peremfeltétel | boundary condition
perkolációs hálózat | percolation network
perkolációs küszöb | percolation threshold
piknométer | pycnometer
pillanatnyi rugalmas deformáció | instantaneous elastic deformation
pirolízis | pyrolisis
piskóta alakú próbatest | coupon, dumbbell-shaped specimen
plasztikálás | plasticizing, plastication, plastification | plasticising, plastication, plastification
plasztikálási sebesség | plasticizing speed, plasti(fi)cation rate | plasticising speed, plasti(fi)cation rate
plasztikálási teljesítmény | plastication capacity
pneumatikus dűzni | pneumatic nozzle insert
polibutilén-szukcinát | polybutylene succinate (PBS)
poliéter-éter-keton | polyetheretherketone
polietilén-tereftalát | polyethylene terephthalate (PET, PETE)
polihidroxialkanoát | polyhydroxyalkanoate
polikaprolakton | polycaprolactone
polimer keverék | polymer blend
polimer mátrix | polymer matrix, polymeric matrix
politejsav | polylactic acid
poliuretánhab | polyurethane foam
prekurzok | precursor (előtermék??)
prégelés | injection compression
prés | press (machine)
préselési hőmérséklet | pressing temperature
próbatest | specimen, test piece
próbatest szélső szálában a maximális erőnél mért relatív nyúlást | flexural strain
pultrúzió | pultrusion, pultruded
raktárkészlet | stock
ráfröccsöntés | overmolding | overmoulding
receptúra | recipe
regranulátum | regranulate
relaxáció | relaxation
reométer | rheometer
repedéscsúcs-kinyílás | crack tip opening displacement
repedéscsúcs pozíció | crack tip position
repedéskeletkezés | crack formation
repedésterjedés | crack propagation
reprodukálhatóság | reproducibility
résméret | gap size
részben kristályos | semi-crystalline
részleges kiszűrődés | deep filtration
réteg | ply (bizonyos esetekben)
rétegelési gyártástechnológia (gyors prototípusgyártás) | layer manufacturing
rétegelválás/delamináció | (ply )delamination
rétegközi nyírószilárdság | interfacial shear strength
rétegrend | order of layers
rétegszétválás | layer separation
rétegszilikát-nanokompozit | layered silicate nanocomposite
rideg | brittle
robbanásszerű események/hasadás | burst-type events
roncsolásmentes vizsgálat(i módszer) | non-destructive testing method
roncsolásos (vizsgálati) eljárás | destructive (testing) method
rotációs öntés | rotational molding | rotational moulding
rotaméter | rotameter
rotor nélküli reométer | moving die curameter
roving | roving
rögzítés | fixation
rövid üvegszál erősítésű epoxi | short glass fiber reinforced (SGFR) epoxy
rövidszálerősítésű kompozit | discontinuous fiber reinforced composite | discontinuous fibre reinforced composite
rúd elem (végeselemes szimulációkban) | beam element
rugalmas deformáció | elastic deformation
rugalmassági modulus | Young's modulus, tensile modulus, elastic modulus, modulus of elasticity
rugós működtetésű visszáramlásgátló szelep (visszaáramlás) | spring-actuated non-return valve
sajtolás | compression molding | compression moulding
sávszűrő, sáváteresztő szűrő | bandpass filter
sebészeti implantátum | surgical implant
segédanyag | agent?
selejt, selejtté nyilvánít | reject
síkágyas szkenner | flat-bed scanner
síkban történő terjedés | in-plane propagation
síkbeli helymeghatározás | planar location
síkfólia gyártósor | flat film line
síkon átmenő | through-plane
síkon átmenő hővezetés | through-plane thermal conductivity
síkon kívüli terjedés | out-of-plane propagation
sík-sík reométer | parallel plate rheometer, plate-plate rheometer
skáláz, skála | scale
sorja | flash (a defect), burr
sötét látóteres vizsgálat | dark-field observation
stancol | cut
standard gát | standard gate
statikus keverő | static mixer
szabadtérfogat | free volume
szakadási nyúlás | elongation at break
szakítási sebesség (szakítógépen) | testing speed
szakítógép | tensile tester, tensile testing machine, (universal testing machine)
szakítószilárdság, húzószilárdság | tensile strength
szálas | fibrous
szál kihúzódás | fiber pullout | fibre pullout
szál tömörödés | fiber compression | fibre compression
szál töredezettség | fiber fragmentation | fibre fragmentation
szalag | tape
szalagtermékek | plastic strips
szálerősített termékek | fiber-reinforced products | fibre-reinforced products
szálfektetés | fiber placement | fibre placement
szálhegesztő | fiber welder | fibre welder
szálhossz eloszlás | fiber length distribution | fibre length distribution
szálirány | fiber direction (grain, grainline) | fibre direction (grain, grainline)
szálképző szerszám | spinneret
szálkihúzódás | fiber pull-out | fibre pull-out
szálköteg | roving (lásd a képet az UD fabric-nél, a hosszirányú szálköteg az), fiber bundle | fibre bundle
szállítóeszköz | transport device
szál-mátrix elválás | fiber-matrix separation, fiber/matrix debonding | fibre-matrix separation, fibre/matrix debonding
szál-mátrix határfelület elválása | fiber-matrix boundary separation | fibre-matrix boundary separation
szálszakadás | fiber fracture | fibre fracture
száltekercselt kompozit nyomástartó edény | filament wound composite pressure vessel
száltekercselt szénszál-epoxi héjszerkezet | filament wound CF/EP shell
száltörő (üvegszálaknál) | cleaver
számítógépes kiértékelő rendszerrel felszerelt fénymikroszkóp | an optical microscope with a computer-aided evaluation system
szárítószekrény | drying oven, curing oven, drying chamber, forced-air drying oven, air oven
szárítótölcsér | drying hopper
szelektív lézer szinterezés | selective laser sintering
szelepvezérelt gát | valve gate
széles résű szerszám | coat-hanger die
szélessávú mikrofon | wideband microphone
szélkerék-lapát | wind turbine blade
szemcseméret és alak | particle size and shape
szendvicsgerenda | sandwich beam
szennyeződés | impurity
szerkezeti állapot vizsgálata, szerkezeti állapotelemzés, állapotfelügyelet | structural health monitoring
szerkezeti anyag | structural material
szerszám átszerelése | change the mold | change the mould
szerszám mag | mandrel
szerszám temperálása | controlling the temperature of the mold | controlling the temperature of the mould
szerszámacél | tool steel
szerszámalapanyag | mold material | mould material
szerszámbetét, formabetét | mold insert | mould insert
szerszámfelfogólap | mold platen | mould platen
szerszámház | mold box, mold base | mould box, mold base
szerszámlap | mold plate | mould plate
szerszámnyitás | mold opening | mould opening
szerszámnyitási sebesség | mold opening speed | mould opening speed
szerszámtemperáló | mold temperature control unit | mould temperature control unit
szigetelt beömlő | insulated chamber
szigmoid görbe | sigmoid curve
szikrázott felület (általában u.n. tömbszikrával megmunkált felület, kicsit olyan a felülete, mintha homokfúvott lenne, de ez egy kémiai eljárás) | fine eroded surface finish
szilárd | hard
szilícium | silica
szimultán gyártástervezés | simultaneous production planning
színezőanyag | colorant | colourant
színintenzitás | chromaticity
színtér | spectral locus
szintetikus kaucsuk | synthetic rubber
szitarázó | sieve shaker
szívós | tough
szonotróda | sonotrode
szögsebesség | angular velocity, rotation rate, rate of rotation
sztearinsav | stearic acid
sztereolitográfia berendezés | stereolithography apparatus
sztirol-butadién | styrene butadiene (SBR)
szürkeségi fok | grayscale
talkum, (zsírkő, síkpor) | talc
tapogató mód | tapping mode
támasztógyűrű (csigacsúcsban) | back ring
TÁMOP | Social Renewal Operational Programme
tárolási rugalmassági modulus | storage elasticity modulus
társít (két polimert) | compound
társítás | compunding, combination
társító anyag | compounding material
tartózkodási idő | residence time
tehermentesítés | deloading
teherviselő … | load-bearing …
tekercselés | rolling
tekercselő berendezés | winding machine
telítődési görbe | saturation curve
teljes kiszűrődés | cake filtration
teljes mezős optikai nyúlásméréssel kiegészített szakítóvizsgálat | tensile test with full-field optical strain measurement
temperáló berendezés | temperature controller
temperált és polírozott elhúzó hengerpár | temperature controlled, polished rollers
tengelyirányú terhelés | axial loading
tenger-sziget típusú morfológiai szerkezet, szalámi-szerkezet | island-sea type morphology
teljes mezős digitális képkorreláción (DIC) alapuló optikai nyúlásmérés | digital image correlation (DIC) based optical full-field strain measurement
tépési modulus | tear modulus
térbeli helymeghatározás | spatial location
terelő (ömledékfordítóban) | diverter (in a melt flipper)
terelőoszlop (forgalmi), hajócövek | bollard
térfogatáram | volumetric flow rate, volume flow rate, volume velocity, (flow speed)
térfogatarány | volume fraction (vol%)
térfogati hőtágulás(i együttható) | volumetric thermal expansion (coefficient)
térfogati zsugorodás | volumetric shrinkage
térhálós szerkezetű | cross-linked
térhálósodás, térhálósítás | curing
térhálósító | curing agent
terhelés alatti szerkezetek kb. | structures under stress
terhelési cella, erőmérő cella | load cell
terhelési mód | loading mode
terhelt | loaded
termék (fröccsöntött) | part/product (injection molded) | part/product (injection moulded)
termék és folyamatoptimalizálás | part and process optimization
terméket váltani | change product
termelékenységi hatékonyság | productivity
természetes | natural (pl. bazaltszál)
természetes alapú, megújulós | biobased
természetes alapú gyanták | natural polymers
természetes alapú polimerek | natural-based polymers
természetes kaucsuk | natural rubber
Természetes kaucsuk alapú gumik | natural rubber (NR) based compunds
termikus stabilitás | thermal stability
termoelem | thermocouple
termográfia | thermography
termooxidatív stabilitás | thermooxidative stability
termoplasztikus gyantainfúzió | thermoplastic resin transfer molding (T-RTM) | thermoplastic resin transfer moulding (T-RTM)
terpolimer | terpolymer
tétel | batch
tiszta gyanta | neat/parent/constitute resin
tiszta polipropilén, natúr PP | neat PP
tolómérő | (Vernier) caliper
torlónyomás | back pressure, backpressure, impact pressure?
torziós terhelés | torsion loading
továbbfejlesztett Hummers módszer | Improved Hummers method
továbbszakítás | tear
továbbszakító szilárdság | tear strength
továbbszakító vizsgálat | tear test
több meglövési pont(tal rendelkező termék) | multiple gate
többfalú szén nanocső | multi-walled carbon nanotube
többfalú termék | coextruded product
többmódusú optikai üvegszál | multi-mode optical glass fiber
többrétegű síkfóliagyártás | multi-layer cast-film co-extrusion
tömegműanyag | commodity plastic
tönkrementeli vizsgálat | failure test
tölcsér, garat (fröccsöntőgép, extruder) | hopper
töltési fázis | packing phase
töltetlen vulkanizátum | unfilled synthetic rubber
töltőanyag | filler
töltőanyag, adalékanyag | aggregate
töltőanyag-diszperzió | filler dispersion
töltőanyag-eloszlás | filler distribution
töltőanyag-részarány | filler fraction
töltőanyag-tartalom | filler content
tömegpont | mass point
tönkremenetel (kompozitok) | catastrophic failure
tönkremenetel vizsgálata | failure assessment
tönkremeneteli tulajdonság | failure property
tönkremeneteli zóna | failure zone
törés | fracture
törési feszültség | fracture stress
törési szívósság | fracture toughness
törésmechanizmus | fracture mechanism
törőtárcsa | breaker plate
transzduktor (átvivő) | transducer
tranziens rugalmas feszültséghullámok | transient elastic stress waves
tűgát | pinpoint gate, valve gate
újrafeldolgozás | reprocessing
újrakristályosodás | recrystallization | recrystallisation
újramegömleszt(és) | remelt(ing)
újszerű | novel
ultrahanghegesztés | ultrasound welding
ultrahanghegesztő berendezés | ultrasonic welding machine
ultrahangos vizsgálat | ultrasonic inspection
üregelés, üregelt | coring, cored
útburkolati lap | road mat
útmérő rendszer | displacement measurement system
utónyomás (bar, MPa) | holding pressure
utónyomási idő | holding time
utónyomási szakasz | holding phase
ütésállóság | impact resistance
ütőmű | impact tester
üvegesedési (átmeneti) hőmérséklet | glass transition temperature
üvegpaplan-erősítésű hőre lágyuló műanyag | glass fiber mat reinforced thermoplastic | glass fibre mat reinforced thermoplastic
üvegszálas műgyanta | fiberglass resin | fibreglass resin
üvegszálerősítésű műanyag | glass fiber reinforced plastic | glass fibre reinforced plastic
üvegszövet | fiberglass fabric, glass fabric
üvegszövet erősítésű epoxi gyanta | fiberglass fabric reinforced (FFR) epoxy | fibreglass fabric reinforced (FFR) epoxy
vákuumformázás, hőformázás | thermoforming
vákuumformázó berendezés | thermoforming machine
vákuumformázógép, melegalakító berendezés | vacuum forming machine
vákuuminfúzió | vacuum infusion
Vákuummal segített gyantaátitatási módszer | Vacuum Assisted Resin Transfer Molding Process (VARTM) | Vacuum Assisted Resin Transfer Moulding Process (VARTM)
vákuumszivattyú | vacuum pump
vákuumzsákos eljárás | vacuum bagging
valós körülmények | real-world conditions
várható élettartam | expected lifespan
vászon szövésű (erősítőszálak) | plain weave
vázanyag | scaffold
végeselem analízis | finite element analysis
végtelenszál-erősítés | continuous fiber reinforcement?
végtermék | end product
vegyifülke (pult, ahol vegyszerekkel dolgoznak + elszívó) | fume hood
vegyi utókezelés | chemical post-treatment
vegyszerszekrény | chemical cabinet
véletlenszerűen elosztott | randomly distributed
veszteségi tényező | loss factor
vetemedés | warpage
vetemedik | warp
vetített menetfelület | flank over area
vetülékkötésű szénszálas kelme | weft-knitted CF fabric
vezető hálózat (a lánc a hálózatra utal) | conductive chains
vezetőoszlop | tie bar
Vicat lágyuláspont | Vicat softening point, Vicat softening temperature, Vicat hardness
Vicat-mérés | Vicat testing
videoextenzométer | video extensometer
világos látóteres vizsgálat | bright-field observation
visszatérési pontosság | return accuracy
viszkoziméter | viscosimeter
viszkoziméter (folyási mutatószám mérő) | MFI equipment (melt flow index)
visszafelé terjedő neurális hálózat | Backpropagation neural network
visszagyűjtött | recollected
visszamaradó anyagtartalom | residual mass | habosításnál
vizes diszperzió | aqueous dispersion
vízfelvétel | water absorption
vízutánnyomásos fröccsöntés | water-assisted injection molding
vizsgál | investigate, examine
vizsgálat | analysis
vizsgálati hőmérséklet | measurement temperature
volumetrikus adagoló | volumetric feeder
vulkaméter | vulcameter, curemeter
vulkanizátum | vulcanizate
zár, zárás | clamp (v) (in injection molding) | clamp (v) (in injection moulding)
záróerő | clamping force
zártcellás | closed-cell
zavartalan áramlási sebesség | uninterrupted flow speed
zsinór típusú (extruder szerszám) | cord type
zsugorcső | shrink-on tube
zsugorodás | shrinkage
zsugorodik | shrink
ε-kaprolakton | ε-Caprolactone
comparative longitudinal heat flow method
aluminium/aluminum standoff
swirl mat
electrodeposition
resonant sensor
sentry function
shearography
hexbeam
tengelyváll
crack pinning
clamshell mold
electron beam treatment compatilizating effect
| sheet molding compound (SMC) | Czél Szebényi Tomipeti
| bulk molding compound (BMC) | Czél Szebényi Tomipeti
mag-héj szerkezet |  | Kovács Józsi
ömledéksebesség |  | Kovács Józsi
ez közvetíti az erőt a nyomásmérő szenzorho | transfer pin