## LOT I PBU
Cadre du devis quantitatif et estimatif
Nom du soumissionnaire
Positions | Articles | Quantités | Prix Unitaire | Montant
1 | • Type d’affichage : Full HD IPS, LED et affichage antireflet ; • Taille de l’écran : 27 pouces • Résolution de l’écran : 1920 x 1080 pixels • Full HD 1080p • Nombre de ports VGA : min 1 • Nombre de ports HDMI : min 2 ; • Type de connecteur : HDMI, VGA • Divers : Angle de vision : min Horizontal 178°, Vertical 178° • Couleur : Argent / Noir | 10
2 | Type de clavier : Combo clavier et souris Connectivité sans fil : 2,4 GHz sans fil Type de batterie : AAA Caractéristiques de la souris : Souris à capteur optique Connectivité sans fil USB : touches de raccourci programmables Caractéristiques du clavier : Plug and Play | 24
3 | Longueur : 3 mètres Connecteurs : HDMI (19 broches) mâle vers HDMI (19 broches) mâle Compatible avec Ultra HD 4k x 2k @ 30 Hz Connecteurs plaqués or | 10
4 | Connecteur A : HDMI mâle Connecteur B : D-Sub haute densité femelle à 15 broches Connecteur de type A : HDMI Connecteur de type B : VGA Connecteur A Sexe : Mâle Connecteur B Sexe : Femelle | 4
5 | - Connectivité : Sans fil - Type : Casque - Réduction du bruit : Oui - Version Bluetooth : min V4.2 - Temps de conversation : min 10m - Capacité de la batterie : 500mAh - Temps de veille : min 200 heures - Temps de conversation : min 20 heures - Temps de lecture de la musique : min 20 heures | 10
6 | Type : Protection intelligente minimum (en ligne) Topologie : Minimum interactif de ligne (régulation automatique de la tension) Puissance : W/VA : 2000 VA Minimum Facteur de puissance (rapport) : min 0,6 Tension de sortie : 230 V Tension d’entrée : 230 V Plage de tension : 170-280 V Fréquence de sortie : 50/60 Hz Fréquence d’entrée : 50/60 Hz Connexions de sortie (6) : IEC-320-C13 Connexions d’entrée (1) : IEC-320-C14 Type de batterie : Charge continue de la batterie avec démarrage à froid minimum Port d’interface : 1 port USB Alarme sonore : Oui Logiciel de gestion de l’alimentation : UPS Bruit audible : <45 dBA | 10
7 | HP Laserjet 203 A d’origine | 40
8 | HP Laserjet 207 A d’origine (4 couleurs) | 24
9 | HP Color 651 A Original (jeu de 4 couleurs) | 16
10 | HP Laserjet 415 A (jeu de 4 couleurs) | 20
11 | HP Laserjet 05 A | 30
12 | HP Laserjet 80 A | 24
13 | Canon 737 Original | 30
14 | HP Laserjet 05 A | 16
15 | Cartouche Canon CEXV-53 | 24
16 | Cartouche Canon CEXV-60 | 10
17 | HP Laserjet 90 A | 16
18 | Génériques - IMAGERUNNER C3226i (jeu de 4 couleurs) | 4
19 | Imprimante Hp Color LaserJet Pro MFP M479fdw (ensemble de 4 couleurs) | 4
20 | Cartouche Canon (complète avec 4 couleurs) | 6
21 | Cartouche Canon C-EXV 65 | 20
22 | Laserjet pro 207A COULEUR 283fdn | 60
23 | Laserjet pro 201A CF 400A COLOR MFP M277n | 16
24 | Cartouche 719 MF 6140dn | 10
25 | Laserjet pro 203A MFP COULEUR M 281 | 16
26 | Laserjet pro 131A pro 200 COULEUR | 16
27 | Imprimante multifonction HP Laserjet pro 83A 225 | 6
28 | Canon IR-ADV 4045 / 4051 U F R II | 4
29 | Min 1500 Watt | 30
Montant de l'offre |  |  |  | 0
Ecrire ici le montant de l'offre en lettres
Nom du responsable de la société
Date et signature
N.B.: La détermination des quantités se fera au moyen des bons de commande. Les quantités présumées ci-dessus sont fournies à titre informatif. Cette modification des quantités en moins ou en hausse ne peut pas donner lieu à des dommages et intérêts, ni surplus des frais de la part du fournisseur qui est tenu de les livrer.